## Sheet1
Reference Designator | Quantity | Description/Value | Manufacturer Part Number (MPN)
U7,U4 | 2 | INV SCHMITT TRIGGER | SN74AHC1G14DBVR
C25,C5,C24,C26,C1,C7,C10,C11,C13,C14,C15,C16,C17,C18,C20,C22,C6 | 17 | CAP 100n | C0805C104K5RACTU
R17,R10,R14,R15,R18,R19,R3,R4,R25,R26 | 10 | RES 10K | RC0805JR-0710KL
Q7,Q3,Q4,Q8,Q1,Q2 | 6 | HEXFET | IRF7606TRPBF
U1 | 1 | USB MUX | TS3USB30EDGSR
U8 | 1 | USD MUX | TS3A27518EPWR
C2,C21,C23 | 3 | CAP 10u | GRM219R61E106KA12D
C8,C9,C28,C29 | 4 | CAP 27p | 500R15N270KV4T
C27 | 1 | CAP 4.7u | GRM21BR61E475KA12L
D1,D4 | 2 | RECTIFIER | ES1A-LTP
FB1 | 1 | FERRITE BEAD | MI0805K400R-10
R2 | 1 | RES 90.9K | CRCW080590K9FKEA
R11,R12,R16,R20,R5,R6,R7,R9 | 8 | RES 4.7K | CRCW08054K70FKEA
RL1 | 1 | RELAY | G2R-2-DC5
U2 | 1 | FTDI | FT245RL-REEL
Q5,Q6 | 2 | MOSFET | 2N7002
J1 | 1 | USD CARD SOCKET | DM3AT-SF-PEJM5
P2,P3 | 2 | USB A | 614004160211
P6,P7 | 2 | SHRD MALE 2X4 HEADER | 70246-0801
P5,P10 | 2 | DC JACK | PJ-002AH
P9 | 1 | USB A | 614004160211
P8,P1 | 2 | USB B MICRO | 629105136821
C3 | 1 | CAP 1n | GRM2165C1H102FA01D
C4 | 1 | CAP 1u | GRM216R61E105KA12D
C12,C19 | 2 | CAP 18p | C0805C180J3GACTU
FB2,FB3 | 2 | FERRITE BEAD | BLM18PG221SN1D
Y1 | 1 | CRYSTAL 24MHz | ABLS-24.000MHZ-B2-T
P4 | 2 | MALE 1X6 HEADER | 61300611121
R1,R13 | 2 | RES 1M | CRCW08051M00FKEA
R8 | 1 | RES 9.53K | CRCW08059K53FKEA
U3 | 1 | USB HUB CONTROLLER | TUSB4041IPAPR
U5 | 1 | REG 3.3V | TLV73333PDBVR
U6 | 1 | REG 1.1V | TLV73311PDBVR
R22,R24 | 2 | RES 0 | CRCW12100000Z0EA
R21,R23 | 2 | RES 0 | unpopulated
D2,D3 | 2 | LED | LG Q396-PS-35